## Procelja
1. PROČELJA |  | kol. | jed. | jed. cijena | ukupno
1.1. PRIPREMNI RADOVI
1. | Dobava, postava, skidanje i otprema cijevne fasadne skele od bešavnih cijevi. Skelu izvesti prema postojećim HTZ propisima i u svemu kako je opisano u općim uvjetima. U jediničnu cijenu uključiti i zaštitni zastor od jutenih ili plastičnih traka, koje se postavljaju s vanjske strane skele po cijeloj površini. Skelu je potrebno osigurati od prevrtanja sidrenjem u objekt i osigurati uzemljenjem od udara groma. Potrebno je izvesti pomoćne čelične ili drvene ljestve - penjalice, u svrhu vertikalne komunikacije po skeli. Prije izvedbe skele izvođač je dužan izraditi projekt skele što je u cijeni stavke. U cijeni je i osiguranje i zaštita na rubnim dijelovima skele. U cijenu stavke uključena je i izvedba tunelske skele za osiguranje prilaza i ulaza u zgradu. Obračun se vrši po m2 vertikalne projekcije površine skele. | 2510 | m2 |  | 0
2. | Zaštita vanjskih otvora, odnosno postojeće vanjske stolarije: daskama, letvicama i zaštitnom folijom. U cijeni sav rad, materijal i pomoćni materijal. Obračun po m2. | 805 | m2 |  | 0
1.1. PRIPREMNI RADOVI: |  | 0
1.2. DEMONTAŽE I RUŠENJA
1. | Demontaža i privremeno deponiranje raznih elemenata na pročelju zgrade na mjesto prema odluci nadzornog inženjera i investitora, ponovna montaža nakon izvedbe radova. U cijeni sav potreban rad, alat i pomoćni materijal. Obračun po kom.
| - antene | 10 | kom |  | 0
| - satelitske antene | 8 | kom |  | 0
| - vanjska jedinica klima uređaja | 10 | kom |  | 0
| - razni nosači, rešetke, ploče i ormarići | 55 | kom |  | 0
| - rasvjetna tijela | 75 | kom |  | 0
2. | Skraćivanje čeličnih ograda na balkonima dimenzija 355x100 cm i 295x100 cm na novu dimenziju. U cijenu uračunati sidrenje, obradu reza, sav potreban rad, alat i pomoćni materijal. Obračun po kom. | 144 | kom |  | 0
3. | Demontaža postojećih vanjskih prozorskih klupčica s odvozom na deponij. Obračun po m' demontirane klupčice. | 437 | m' |  | 0
4. | Demontaža postojećeg limenog opšava i hidroizolacije nadstrešnice iznad ulaza s odvozom na deponij. Obračun po m2. | 18 | m2 |  | 0
5. | Demontaža postojećeg sokla visine 10 cm na balkonima s odvozom na deponij. Obračun po m'. | 575 | m' |  | 0
6. | Demontaža ormarića mjernog spoja za uzemljenje gromobrana sa svim fazonskim komadima i pričvršćenjima. U cijeni sav potreban rad, horizontalni i vertikalni prijenos te odvoz na deponij. Obračun po kom. | 8 | kom |  | 0
7. | Ručni iskop sloja zemlje C kategorije, cca 50 cm uz pročelje zgrade sa zapadne, sjeverne i južne strane zgrade. Teren je uglavnom ravan sa minimalnim padom, dubina iskopa cca 20 cm (do temelja). Teren se iskapa zbog nasipanja oblutaka uz pročelje zgrade u širini cca 40 cm. Otkopani materijal odvesti na deponiju. Dno iskopa isplanirati s točnošću ±2 cm. Obračun po m³ materijala u sraslom stanju. | 30 | m3 |  | 0
8. | Demontaža postojećih kabela postavljenih na pročelju zgrade s privremenim deponiranjem i ponovnom ugradnjom u vodilicu ušlicanu unutar toplinske izolacije. Obračun po m'. | 90 | m' |  | 0
1.2. DEMONTAŽE I RUŠENJA: |  | 0
1.3. ZIDARSKI RADOVI
1. | Priprema podloge. Izravnavanje oštećenih dijelova pročelja cementnim mortom u pretpostavljenoj debljini do maksimalno 2 cm. Ukoliko su potrebne veće debljine, izravnavanje izvesti u više slojeva na prethodno očvrsli sloj. Stavka se obračunava po izvedenim situacijama sa upisom količina u građevinskoj knjizi. Obračun po m2 izvedene površine. | 220 | m2 |  | 0
2. | Otprašivanje površine kompletnog pročelja i pranje vodenim mlazom pod pritiskom. Stavka se obračunava po izvedenim situacijama upisom količina u građevinskoj knjizi. Obračun po m2.
| - pročelja | 2210 | m2 |  | 0
| - podgledi lođa | 402 | m2 |  | 0
3. | Rušenje zida u prizemlju za nova balkonska vrata (stavka 6 Shema stolarije) širine 80 cm i visine 105 cm. U cijenu uključiti podzidavanje, žbukanje kao priprema za izvedbu završnog sloja i bojanje disperzivnom bojom u dva sloja s unutarnje strane. | 4 | m2 |  | 0
4. | Strojno uklanjanje donje prozorske špalete u punoj širini otvora, u debljini d=3-5 cm za postavu toplinske izolacije ispod nove prozorske klupčice. | 437 | m' |  | 0
5. | Zidarska obrada špaleta nakon radova rušenja i demontaže (donja prozorska špaleta). Stavka uključuje podzidavanje, žbukanje kao priprema za izvedbu završnog sloja i bojanje disperzivnom bojom u dva sloja s unutarnje strane (ako se prilikom uklanjanja donje prozorske špalete oštetio i unutarnji dio). | 437 | m' |  | 0
1.3. ZIDARSKI RADOVI: |  | 0
1.4. IZOLATERSKI I FASADERSKI RADOVI
1. | Dobava i ugradnja mineralne kamene vune za toplinski kontaktni sustav pročelja prema HRN EN 13162, debljine d=12 cm (materijal za izvedbu povezanog sustava za vanjsku toplinsku izolaciju ETICS), sljedećih karakteristika: - deklarirana toplinske provodljivosti λ=0,035 W/mK - reakcija na požar A1 (mogućnost upotrebe materijala reakcije na požar najmanje B) prema HRN EN 13501-1 - otpor difuziji vodene pare μ=1 prema HRN EN 12086. Faze izrade ETICS prema ETAG 004 i HRN EN 13500: - ljepljenje ploča od mineralne kamene vune navedenih karakteristika, nanošenjem mineralnog morta za ljepljenje i armiranje, trakasto po rubovima i točkasto po sredini ploča (min. 40 % ploče pokriti ljepilom) - ploče se 3-5 dana nakon ljepljenja dodatno mehanički pričvršćuju pričvrsnicama s čeličnom jezgrom, kao Ejot (minimalno 6 kom/m2) prema W shemi, izvršiti probno izvlačenje pričvrsnica (pričvrsnica mora izdržati deklariranu silu na izvlačenje) - na rubnim dijelovima zgrade, kao i na bridove otvora, postavljaju se PVC kutni profili s mrežicom. Na kutevima otvora (prozora, vrata...) izvesti dijagonalna armiranja trakama armaturne mrežice 160 gr/m2 minimalne dimenzije 20x40 cm
- zupčastim gleterom nanosi se sloj debljine d= 5 mm mineralnog morta za ljepljenje i armiranje na bazi cementa. U ovaj sloj ljepila, utiskuje se mrežica od staklenih vlakana, otporna na alkalije, površinske težine minimalno 145 gr/m2, sa preklopima od minimalno 10 cm. Ukupna debljina armirajućeg sloja ne smije biti manja od 5 mm, a mrežica mora biti smještena u gornjoj trećini sloja. Sistem se izvodi na zidovima od šuplje opeke i na AB elementima (serklaži). Stavka uključuje postavljanje svih potrebnih elemenata, rubnih profila za pročelje, PVC kutnika (s mrežicom), ojačanja na sve rubove, otvore, uglove i plastičnih okapnica (335 m). Na spojevima ETICS-a sa stolarijom, ovisno o dimenzijama i poziciji otvora, te debljini izolacije, ugraditi priključne profile za kvalitetan i trajan spoj ETICS-a sa stolarijom. Na spojevima ETICS-a sa prozorskim klupicama, ugraditi izolacijsku traku za fuge (3-7 mm). U svemu se pridržavati uputa i specifikacija proizvođača (HUPFAS, Smjernice za izradu sustava za vanjsku toplinsku izolaciju - ETICS), pravila struke i standarda kvalitete.
Stavka uključuje obradu špaleta mineralnom kamenom vunom d=2 cm, obradu donje prozorske špalete ekstrudiranim polistirenom (XPS) d=2 cm i hidroizolaciju utora za prozorsku klupčicu hidroizolacijom na bazi cementa.
| - zid Z1 (mineralna kamena vuna d=12 cm) | 1873 | m2 |  | 0
| - špalete (mineralna kamena vuna d=2 cm) | 1855 | m' |  | 0
| - podgledi lođa (mineralna kamena vuna d=8 cm) | 402 | m2 |  | 0
2. | Dobava i ugradnja ekstrudiranog polistirena (XPS) za toplinski kontaktni sustav pročelja prema HRN EN 13164, debljine d=12 cm za postavu u zoni sokla (materijal za izvedbu povezanog sustava za vanjsku toplinsku izolaciju ETICS), sljedećih karakteristika: - deklarirana toplinske provodljivosti λ=0,033 W/mK - otpor difuziji vodene pare μ=150 prema HRN EN 12086 Faze izrade ETICS prema ETAG 004 i HRN EN 13500: - ljepljenje ploča od ekstrudiranog polistirena (XPS) navedenih karakteristika, nanošenjem mineralnog morta za ljepljenje i armiranje, trakasto po rubovima i točkasto po sredini ploča (min. 40 % ploče pokriti ljepilom) - ploče se 3-5 dana nakon ljepljenja dodatno mehanički pričvršćuju pričvrsnicama s čeličnom jezgrom kao Ejot (minimalno 6 kom/m2) prema W shemi, izvršiti probno izvlačenje pričvrsnica (pričvrsnica mora izdržati deklariranu silu na izvlačenje) - na rubnim dijelovima zgrade, kao i na bridove otvora, postavljaju se PVC kutni profili s mrežicom. Na kutevima otvora (prozora, vrata...) izvesti dijagonalna armiranja trakama armaturne mrežice 145 gr/m2 minimalne dimenzije 20x40 cm
- zupčastim gleterom nanosi se sloj debljine d= 5 mm mineralnog morta za ljepljenje i armiranje na bazi cementa. U ovaj sloj ljepila, utiskuje se mrežica od staklenih vlakana, otporna na alkalije, površinske težine minimalno 145 gr/m2, sa preklopima od minimalno 10 cm. Ukupna debljina armirajućeg sloja ne smije biti manja od 5 mm, a mrežica mora biti smještena u gornjoj trećini sloja. Sistem se izvodi na zidovima od šuplje opeke (zid Z1s) i na AB elementima (serklaži). Stavka uključuje postavljanje svih potrebnih elemenata, rubnih profila za pročelje, PVC kutnika (s mrežicom), ojačanja na sve rubove, otvore, uglove. Na spojevima ETICS-a sa stolarijom, ovisno o dimenzijama i poziciji otvora, te debljini izolacije, ugraditi priključne profile za kvalitetan i trajan spoj ETICS-a sa stolarijom. Na spojevima ETICS-a sa prozorskim klupicama, ugraditi izolacijsku traku za fuge (3-7 mm). U svemu se pridržavati uputa i specifikacija proizvođača (HUPFAS, Smjernice za izradu sustava za vanjsku toplinsku izolaciju - ETICS), pravila struke i standarda kvalitete.
Visina polaganja uz teren iznosi 60 cm. Visina polaganja uz pod balkona iznosi 30 cm.
| - zid Z1s (ekstrudirani polistiren d=12 cm) | 155 | m2 |  | 0
| - uz pod lođa (ekstrudirani polistiren d=12 cm) | 182 | m2 |  | 0
3. | Izvedba zaštitno dekorativne silikatne žbuke valjane teksture (zrno do 2 mm) u svemu prema uputama proizvođača - nakon sušenja (od 10-14 dana, ovisno o vremenskim uvjetima), suha i čista podloga premazuje se ravnomjerno i temeljito predpremazom koji ujednačava i smanjuje vodupojnost podloge, te dodatkom kvarcnog pijeska, poboljšava prionjivost - nakon minimalno 24 sata sušenja, nanosi se vodoodbojna i paropropusna silikatna završna dekorativna žbuka, visokootporna na vremenske utjecaje, u granulaciji 2mm. Žbuka u dvije boje prema postojećem stanju i u tonu dopuštenom za ETICS; stupanj refleksije >30 %, svijetli tonovi. U cijenu uključena impregnacija i priprema podloge prema uputama proizvođača. Obračun po m2 po normi za žbukanje: - otvori do 3 m2 se ne oduzimaju, špalete se ne obračunavaju - kod otvora od 3 m2 do 5 m2, oduzima se površina preko 3 m2, špalete se ne obračunavaju - kod otvora preko 5 m2, oduzima se površina preko 3 m2, špalete se obračunavaju.
| - zidovi Z1 i Z1s | 2925 | m2 |  | 0
| - špalete (mineralna kamena vuna d=2 cm) | 712 | m' |  | 0
| - podgledi lođa | 402 | m2 |  | 0
4. | Razni nepredviđeni radovi koji se mogu pojaviti. Priznavanje radova se dokazuje upisom u građevinsku knjigu i dnevnik koje mora odobriti nadzorni inženjer. U stavci obračunato 3 % radova iz stavki izolaterskih i fasaderskih radova. | paušal |  |  | 0
1.4. IZOLATERSKI I FASADERSKI RADOVI: |  | 0
1.5. LIMARSKI RADOVI
1. | Dobava i ugradnja vanjskih klupčica s okapnicom od pocinčanog lima d=0,70 mm bojanog bijelom bojom. Razvijene širine do 350 mm. Točnu razvijenu širinu utvrditi na licu mjesta i u koordinaciji s nadzornim inženjerom. Stavka uključuje dobavu i postavu svog pomoćnog materijala potrebnu za izvedbu kvalitetnog brtvljenja spojeva sa stolarijom i pročeljem. Obračun po m'. | 437 | m' |  | 0
2. | Dobava i ugradnja limenog opšava nadstrešnica iznad ulaza u zgradu od pocinčanog lima d=0,70 mm bojanog bijelom bojom. U cijenu uključiti sve kompletno, pomoćna i vezna sredstva do potpune funkcionalnosti i vodonepropusnosti. Obračun po m2. | 18 | m2 |  | 0
3. | Dobava i ugradnja vertikalnog dilaacijskog lima (tipski profil). U cijenu uključiti sve kompletno, pomoćna i vezna sredstva do potpune funkcionalnosti i vodonepropusnosti. Obračun po m'. | 60 | m' |  | 0
4. | Razni nepredviđeni radovi koji se mogu pojaviti. Priznavanje radova se dokazuje upisom u građevinsku knjigu i dnevnik koje mora odobriti nadzorni inženjer. U stavci obračunato 5 % radova iz stavki limarskih radova. | paušal |  |  | 0
1.5. LIMARSKI RADOVI: |  | 0
1.6. OSTALI RADOVI
1. | Dobava i postava sokla podnim keramičkim pločicama na lođama. Pločice, kvalitete, boje i veličine po izboru investitora. Postava s minimalnim fugama. Sokl izvesti ljepljenjem poboljšanim fleksibilnim ljepilom na osnovi cementa. Visina sokla 10 cm. U cijenu uključen sav potreban materijal s radom, rezanjem, pripasavanjem i fugiranjem pločica masom za fugiranje. Obračun m' postavljenog sokla. | 575 | m' |  | 0
2. | Dobava i ugradnja cijevi za odvod kondenzata klima uređaja koji su postavljeni na fasadi. Dispoziciju i broj vertikala za klima uređaje potrebno dogovoriti s predstavnikom zgrade na licu mjesta i u kordinaciji s nadzornim inženjerom. U stavci uračunato i šlicanje kanala za cijev u debljini od minimalno 2 cm u postojećoj žbuci vanjskog zida. Promjer cijevi koji se ugrađuje iznosi 32 mm. Obračun po m' ugrađene cijevi sa kompletnim radovima do uporabne vrijednosti. | 270 | m' |  | 0
3. | Dobava i ugradnja ormarića mjernog spoja za uzemljenje gromobrana sa svim fazonskim komadima i pričvršćenjima. Obavezno predvidjeti ukrućenje na pročelje. U jediničnoj cijeni sadržan je sav potreban rad i materijal za ugradbu ormarića s obaveznom provjerom mjera na licu mjesta. Obračun po kom. | 8 | kom |  | 0
4. | Izvedba premosnica limenog opšava nadozida krova s gromobranskom FeZn trakom (Al žicom Ø 8 mm), FeZn pletenicom. | 8 | kom |  | 0
5. | Dobava i razastiranje sloja bijelih i ispranih oblutaka (batuda), granulacije od 64-108mm, kao završni sloj terena u širini cca 40cm uz objekt, u sloju debljine 20cm. Stavka obuhvaća i sav potreban transport. Obračun po m³ ugrađenih oblutaka. | 30 | m3 |  | 0
6. | Završno čišćenje zgrade i gradilišta. Potrebno očistiti sve klupčice, stakla i okoliš. | komplet |  |  | 0
1.6. OSTALI RADOVI: |  | 0
1. PROČELJA - REKAPITULACIJA
1.1. PRIPREMNI RADOVI |  | 0
1.2. DEMONTAŽE I RUŠENJA |  | 0
1.3. ZIDARSKI |  | 0
1.4. IZOLATERSKI I FASADERSKI |  | 0
1.5. LIMARSKI RADOVI |  | 0
1.6. OSTALI RADOVI |  | 0
UKUPNO: |  | 0
Napomena!
OD UKUPNE CIJENE - MOGUĆI NEPREDVIĐENI RADOVI: |  | 0
Izvođač je za nepredviđene radove dužan tražiti odobrenje nadzornog inženjera.

## Ravni krov
2. RAVNI KROV |  | kol. | jed. | jed. cijena | ukupno
2.1. DEMONTAŽE I RUŠENJA
1. | Demontaža i privremeno deponiranje raznih elemenata na nadozidu, terasama i krovovima zgrade na mjesto prema odluci nadzornog inženjera i investitora, ponovna montaža nakon izvedbe radova. U cijeni sav potreban rad, alat i pomoćni materijal. Obračun po kom.
| - stup antene | 11 | kom |  | 0
| - satelitske antene | 5 | kom |  | 0
| - kablovi | 75 | m' |  | 0
| - gromobran | 30 | m' |  | 0
| - odzračnici | 9 | kom |  | 0
| - razni nosači, rešetke, ploče i ormarići | 10 | m' |  | 0
2. | Demontaža postojećeg limenog opšava nadozida ravnog krova i limenog opšava oko dimnjaka, ventilacija i otvora za izlaz na krov. U cijeni sav potreban rad, horizontalni i vertikalni prijenos te odvoz na deponij. Obračun po m'. | 202 | m' |  | 0
3. | Uklanjanje slojeva ravnog krova do postojećeg sloja betona za pad. Stanje slojeva postojećeg ravnog krova treba utvrditi na licu mjesta te odobriti od strane nadzornog inženjera. U cijenu uračunat horizontalni i vertkalni prijenos, utovar, transport i zbrinjavanje na gradskom deponiju. Obračun po m2 tocrtne površine krova.
| - neprohodni ravni krov | 718 | m2 |  | 0
| - krov krovne kućice | 11 | m2 |  | 0
2.1. DEMONTAŽE I RUŠENJA: |  | 0
2.2. ZIDARSKI RADOVI
1. | Zidarski popravak i krpanje površina zida stupova, ventilacija, dimnjaka i nadozida, cementnom žbukom i cementnom glet masom za vanjsku primjenu (postojećih ošećenja i oštećenja nastalim skidanjem slojeva ravnog krova). Podloga mora biti čvrsta, očišćena i nosiva. Sipke dijelove, nečistoće i prašinu treba odstraniti. Debljina sloja do 2 cm. Omjer miješanja vodom prilagoditi vrsti radova. Podlogu pripremiti za završni sloj žbuke. U cijenu uračunat sav potreban rad i materijal sa završnim slojem silikatne žbuke. Obračun po m2. | 25 | m2 |  | 0
2. | Dobava materijala i zidanje nadozida ravnog krova visine 20 cm punom opekom u produžnom mortu. U jediničnoj cijeni sadržan je sav potreban rad i materijal. | 34 | m2 |  | 0
2.2 ZIDARSKI RADOVI: |  | 0
2.3. IZOLATERSKI RADOVI
1. | Dobava materijala i izrada parne brane od bitumenske trake d=0,4 mm s uloškom Al folije d=0,2 mm. Folija se slobodno polaže na beton za pad koji se prethodno premaže hladnim bitumenskim premazom. Trake se mjestimično zavaruju plamenikom za podlogu uz potpuno zavarene spojeve traka. Uz dimnjake i ventilacije parnu branu izvesti prema Detalju 5. U svemu se pridržavati uputa i specifikacija proizvođača, pravila struke i standarda kvalitete. Obračun po m2. | 733 | m2 |  | 0
2. | Dobava, doprema i ugradnja toplinske izolacije od ploča tvrde kamene vune d=8 cm, u padu krovne plohe 2 % u svemu prema planu polaganja i uputstvima proizvođača. Potrebne karakteristike: - deklarirana toplinska provodljivost λ=0,036 W/mK prema HRN EN 12667 - reakcija na požar A1 prema HRN EN 13501-1 - otpor difuziji vodene pare μ =1 prema HRN EN 12086 U cijenu je uračunat sav potreban rad i materijal, kao i holker na spoju horizontalne i verikalne površine na nadozidu i oko zidova ventilaciskih kanala. U svemu se pridržavati uputa i specifikacija proizvođača, pravila struke i standarda kvalitete. Obračun po m2 tlocrtne površine krova. | 718 | m2 |  | 0
3. | Dobava, doprema i ugradnja toplinske izolacije od ploča tvrde mineralne kamene vune d=10 cm, u padu krovne plohe 2 % u svemu prema planu polaganja i uputstvima proizvođača. Potrebne karakteristike: - deklarirana toplinska provodljivost λ=0,038 W/mK prema HRN EN 12667 - reakcija na požar A1 prema HRN EN 13501-1 - otpor difuziji vodene pare μ =1 prema HRN EN 12086 U cijenu je uračunat sav potreban rad i materijal, kao i holker na spoju horizontalne i verikalne površine na nadozidu i oko zidova ventilaciskih kanala. U svemu se pridržavati uputa i specifikacija proizvođača, pravila struke i standarda kvalitete. Obračun po m2 tlocrtne površine krova. | 718 | m2 |  | 0
4. | Dobava i ugradnja mineralne kamene vune za toplinski kontaktni sustav uz krovne kućice, dimnjake i ventilacije prema HRN EN 13162, debljine d=12 cm (materijal za izvedbu povezanog sustava za vanjsku toplinsku izolaciju ETICS). U svemu kao u stavki 1.4.1. Izolaterskih i fasadesrskih radova Pročelja. | 65 | m2 |  | 0
5. | Dobava materijala te izrada horizontalne hidroizolacije iz sintetičke folije na bazi mekog PVC-a, armirana poliesterskom mrežicom, UV stabiliziranom, debljine 1,5 mm. Trake se polažu direktno na toplinsku izolaciju, u sustavu mehaničkog učvršćenja o podlogu. Mehaničko privršćenje izvodi se nehrđajućim vijcima s širokom podložnom pločicom, u skladu s proračunom proizvođača hidroizolacije, npr. vijci za ravni krov iz programa EJOT ili SFS, min. 6 kom/m2. Spojevi se obrađuju toplinskim ili kemijskim putem sa širinom spoja od min. 40 mm i preklopom trakom min. 10 cm, u skladu s propisanim normama od strane proizvođača trake. Hidroizolacija se na detaljima učvršćuje plastificiranim limovima istog proizvođača i hermetizira po potrebi poliuretanskim kitovima uz prethodno nanošenje odgovarajućeg primer-a. Hidroizolacija je završni sloj na neprohodnom ravnom krovu. Kod izvođenja radova pridržavati se smjernica o primjeni propisanih od strane proizvođača materijala. Kvaliteta ugrađene hidroizolacije dokazuje se ispitivanjem vodenom probom u trajanju 24 sata, a predaje upisom u građevinski dnevnik. Obračun po m2 tlocrtne površine krova.
| - neprohodni ravni krov | 748 | m2 |  | 0
| - na krovu krovne kućice | 11 | m2 |  | 0
6. | Dobava i postava vertikalne hidroizolacije kao u stavci 4. na detaljima (zid, nadozid, dimnjaci). Traka razvijene širine 40 cm. Obračun po m'. | 67 | m' |  | 0
7. | Dobava materijala i obrada prodora kroz krov (vodolovno grlo), PVC nearmiranom folijom, s pričvršćenjem, obujmicom i brtvljenjem. Obračun po kom. | 3 | kom |  | 0
8. | Dobava i ugradnja slivnika visokog učinka sa prirubnicom za uklještenje hidroizolacije i bez zapora za miris, koristiti za gravitacijsku odvodnju krovova. Ugraditi proizvod od lijevanog željeza u nominalnim veličinama od DN100 (prema preporuci proizvođača) dvodijelne izvedbe. Obračun po komadu ugrađenog slivnika. | 3 | kom |  | 0
9. | Razni nepredviđeni radovi koji se mogu pojaviti. Priznavanje radova se dokazuje upisom u građevinsku knjigu i dnevnik koje mora odobriti nadzorni inženjer. U stavci obračunato 2 % radova iz stavki izolaterskih radova. | paušal |  |  | 0
2.3. IZOLATERSKI RADOVI: |  | 0
2.4. LIMARSKI RADOVI
1. | Dobava, doprema i ugradnja limenih opšava neprohodnog ravnog krova, od pocinčanog lima d=1,00 mm bojanog bijelom bojom, razvijene širine 350 mm, zaštita od atmosferilija. U cijenu uključiti sva pomoćna i vezna sredstva do potpune funkcionalnosti. Također uključiti i izvedbu, te spajanje gromobranske instalacije. Obračun po m'.
| - neprohodni ravni krov | 175 | m' |  | 0
| - na krovu krovne kućice | 14 | m' |  | 0
| - dimnjaci i ventilacije | 39 | m' |  | 0
2. | Dobava, doprema i ugradnja kapa dimnjaka i ventilacija, od pocinčanog lima d=1,00 mm bojanog bijelom bojom, razvijene dimenzija 1,20x1,60 m, zaštita od atmosferilija. U cijenu uključiti sva pomoćna i vezna sredstva do potpune funkcionalnosti. Također uključiti i izvedbu, te spajanje gromobranske instalacije. Obračun po komadu. | 9 | kom |  | 0
3. | Razni nepredviđeni radovi koji se mogu pojaviti. Priznavanje radova se dokazuje upisom u građevinsku knjigu i dnevnik koje mora odobriti nadzorni inženjer. U stavci obračunato 5 % radova iz stavki limarskih radova. | paušal |  |  | 0
2.4. LIMARSKI RADOVI: |  | 0
2. RAVNI KROV - REKAPITULACIJA
2.1. PRIPREMNI RADOVI, DEMONTAŽE I RUŠENJA |  | 0
2.2. ZIDARSKI RADOVI |  | 0
2.3. IZOLATERSKI RADOVI |  | 0
2.4. LIMARSKI RADOVI |  | 0
UKUPNO: |  | 0
Napomena!
OD UKUPNE CIJENE - MOGUĆI NEPREDVIĐENI RADOVI: |  | 0
Izvođač je za nepredviđene radove dužan tražiti odobrenje nadzornog inženjera.

## Stolarija
3. STOLARIJA |  | kol. | jed. | jed. cijena | ukupno
3.1. DEMONTAŽE I RUŠENJA
1. | Demontaža postojeće drvene stolarije uz minimalna oštećenja s vanjske i unutarnje strane. U stavku ulazi demontaža dotrajalih, starih prozora, te sva potrebna zaštita i odvoz na deponij koji osigurava izvođač radova. Prije demontaže, obavezno uzeti sve potrebne mjere i detalje potrebne za izradu nove stolarije.
| 1. Šesterokrilni prozor dimenzija 3,55x0,60 m=2,13 m²x6 kom | 12.78 | m2 |  | 0
| 2. Staklena stijena dimenzija 1,60x2,60 m=4,16 m²x3 kom | 12.48 | m2 |  | 0
| 3. Dvokrilni prozor dimenzija 1,85x0,60 m=1,11 m²x3 kom | 3.33 | m2 |  | 0
| 4. Vrata dimenzija 0,90x2,60 m=2,34 m²x3 kom | 7.02 | m2 |  | 0
| 5. Trokrilni prozor dimenzija 2,95x0,60 m=1,77 m²x30 kom | 53.1 | m2 |  | 0
| 6. Staklena stijena dimenzija 3,55x2,60 m=6,34 m²x3 kom | 19.02 | m2 |  | 0
| 6a. Staklena stijena dimenzija 3,55x2,60 m=6,34 m²x1 kom | 6.34 | m2 |  | 0
| 7. Staklena stijena dimenzija 2,95x1,55 m=4,57 m²x1 kom | 4.57 | m2 |  | 0
| 8. Staklena stijena dimenzija 2,35x1,55 m=3,64 m²x12 kom | 43.68 | m2 |  | 0
| 8a. Staklena stijena dimenzija 2,35x1,55 m=3,64 m²x7 kom | 25.48 | m2 |  | 0
| 9. Jednokrilni prozor dimenzija 0,60x1,55 m=0,93 m²x33 kom | 30.69 | m2 |  | 0
| 10. Staklena stijena dimenzija 3,55x2,60 m=6,34 m²x29 kom | 183.86 | m2 |  | 0
| 10a. Staklena stijena dimenzija 3,55x2,60 m=6,34 m²x10 kom | 63.4 | m2 |  | 0
| 11. Staklena stijena dimenzija 2,95x2,60 m=5,14 m²x11 kom | 56.54 | m2 |  | 0
| 12. Vrata dimenzija 0,70x2,15 m=1,51 m²x1 kom | 1.51 | m2 |  | 0
3.1. DEMONTAŽE I RUŠENJA UKUPNO: |  | 0
3.2. STOLARSKI RADOVI
1. | Dobava, izrada i montaža šesterokrilnog prozora u spremištima stanara. Prozor se sastoji od jednog polja s dva zaokretno-otklopna krila i četiri polja s fiksnim dijelovima. Prozor se ugrađuje u zid od šuplje opeke od gline debljine d=30 cm, u građevinski otvor 3,55x0,60 m. Donji rub prozora je na visini 200 cm od gotovog poda. Okvir prozora je izveden od PVC 5 komornih profila, s izvedbom krila s 6 komornim sustavom, s neprekinutim uvučenim EPDM brtvama. U cijenu uračunata izrada kompletnog prozora, sav rad i potreban materijal, sav potreban okov za otvaranje i zatvaranje krila, svi potrebni PVC profili i gumene brtve. Ostakljenje prozora je dvostruko, prozirnim IZO staklom u Low-E izvedbi punjeno plinom argonom s maksimalnim koeficijentom prolaska topline U=1,1 W/m²K (za staklo) i U=1,40 W/m²K (za komplet). Sa svim pripremnim i pomoćnim radovima i gradilišnim transportima. Prozor u bijeloj boji. Sve mjere provjeriti u naravi. Prozor - 6 kom. Spremišta stanara - Prizemlje
| 1. Šesterokrilni prozor dimenzija 3,55x0,60 m=2,13 m²x6 kom | 12.78 | m2 |  | 0
2. | Dobava, izrada i montaža dvokrilnog prozora, u blagovaonici. Prozor se sastoji od jednog polja s dva zaokretno-otklopna krila. Prozor se ugrađuje u građevinski otvor 1,50x1,30 m. Donji rub prozora je na visini 90 cm od gotovog poda. Okvir prozora je izveden od PVC 5 komornih profila, s izvedom krila s 6 komornim sustavom, s neprekinutim uvučenim EPDM brtvama. Ugrađuje se u zid od pune opeke debljine d=38 cm. U cijenu uračunata izrada kompletnog prozora, sav rad i potreban materijal, sav potreban okov za otvaranje i zatvaranje krila, svi potrebni PVC profili i gumene brtve. Ostakljenje prozora je dvostruko, prozirnim IZO staklom u Low-E izvedbi punjeno plinom argonom s maksimalnim koeficijentom prolaska topline U=1,1 W/m²K (za staklo) i U=1,40 W/m²K (za komplet). U stavku obračunati i PVC rolete. Sa svim pripremnim i pomoćnim radovima i gradilišnim transportima. Prozor i rolete u bijeloj boji. Sve mjere provjeriti u naravi.
| 2. Staklena stijena dimenzija 1,60x2,60 m=4,16 m²x3 kom | 12.48 | m2 |  | 0
3. | Dobava, izrada i montaža dvokrilnog prozora u prostorijama za bicikle. Prozor se sastoji od jednog polja s dva zaokretno-otklopna krila. Prozor se ugrađuje u zid od šuplje opeke od gline debljine d=30 cm, u građevinski otvor 1,85x0,60 m. Donji rub prozora je na visini 200 cm od gotovog poda. Okvir prozora je izveden od PVC 5 komornih profila, s izvedbom krila s 6 komornim sustavom, s neprekinutim uvučenim EPDM brtvama. U cijenu uračunata izrada kompletnog prozora, sav rad i potreban materijal, sav potreban okov za otvaranje i zatvaranje krila, svi potrebni PVC profili i gumene brtve. Ostakljenje prozora je dvostruko, prozirnim IZO staklom u Low-E izvedbi punjeno plinom argonom s maksimalnim koeficijentom prolaska topline U=1,1 W/m²K (za staklo) i U=1,40 W/m²K (za komplet). Sa svim pripremnim i pomoćnim radovima i gradilišnim transportima. Prozor u bijeloj boji. Sve mjere provjeriti u naravi. Prozor - 3 kom. Prostorije za bicikle - Prizemlje
| 3. Dvokrilni prozor dimenzija 1,85x0,60 m=1,11 m²x3 kom | 3.33 | m2 |  | 0
4. | Dobava, izrada i montaža vrata u prostoriji za bicikle. Vrata se sastoje od jednog polja s jednim zaokretnim krilom. Vrata se ugrađuju u zid od šuplje opeke od gline debljine d=30 cm, u građevinski otvor 0,90x2,60 m. Donji rub vrata je na visini 0 cm od gotovog poda. Okvir vrata je izveden od PVC 5 komornih profila, s izvedbom krila s 6 komornim sustavom, s neprekinutim uvučenim EPDM brtvama. U cijenu uračunata izrada kompletnih vrata, sav rad i potreban materijal, sav potreban okov za otvaranje i zatvaranje krila, svi potrebni PVC profili i gumene brtve. Ostakljenje vrata je dvostruko, prozirnim IZO staklom u Low-E izvedbi punjeno plinom argonom s maksimalnim koeficijentom prolaska topline U=1,1 W/m²K (za staklo) i U=1,40 W/m²K (za komplet). Sa svim pripremnim i pomoćnim radovima i gradilišnim transportima. Vrata u bijeloj boji. Sve mjere provjeriti u naravi. Vrata D - 3 kom. Prostorije za bicikle - Prizemlje
| 4. Vrata dimenzija 0,90x2,60 m=2,34 m²x3 kom | 7.02 | m2 |  | 0
5. | Dobava, izrada i montaža trokrilnog prozora u stubištima. Prozor se sastoji od jednog polja s jednim otklopnim krilom i dva polja s fiksnim dijelovima. Prozor se ugrađuje u zid od šuplje opeke od gline debljine d=30 cm, u građevinski otvor 2,95x0,60 m. Donji rub prozora je na visini 60 cm i 200 cm od gotovog poda. Okvir prozora je izveden od PVC 5 komornih profila, s izvedbom krila s 6 komornim sustavom, s neprekinutim uvučenim EPDM brtvama. U cijenu uračunata izrada kompletnog prozora, sav rad i potreban materijal, sav potreban okov za otvaranje i zatvaranje krila, svi potrebni PVC profili i gumene brtve. Ostakljenje prozora je dvostruko, prozirnim IZO staklom u Low-E izvedbi punjeno plinom argonom s maksimalnim koeficijentom prolaska topline U=1,1 W/m²K (za staklo) i U=1,40 W/m²K (za komplet). Sa svim pripremnim i pomoćnim radovima i gradilišnim transportima. Prozor u bijeloj boji. Sve mjere provjeriti u naravi. Prozor - 30 kom. Stubišta
| 5. Trokrilni prozor dimenzija 2,95x0,60 m=1,77 m²x30 kom | 53.1 | m2 |  | 0
6. | Dobava, izrada i montaža staklene stijene u sobama. Stijena se sastoji od dva polja s po jednim zaokretno-otklopnim krilom i jednog polja s fiksnim dijelom. Stijena se ugrađuje u zid od šuplje opeke od gline debljine d=30 cm, u građevinski otvor 3,55x2,60 m. Donji rub stijene je na visini 0 cm i 105 cm od gotovog poda. Okvir stijene je izveden od PVC 5 komornih profila, s izvedbom krila s 6 komornim sustavom, s neprekinutim uvučenim EPDM brtvama. U cijenu uračunata izrada kompletne stijene, sav rad i potreban materijal, sav potreban okov za otvaranje i zatvaranje krila, svi potrebni PVC profili i gumene brtve. Ostakljenje stijene je dvostruko, prozirnim IZO staklom u Low-E izvedbi punjeno plinom argonom s maksimalnim koeficijentom prolaska topline U=1,1 W/m²K (za staklo) i U=1,40 W/m²K (za komplet). U cijenu uključiti i PVC roletu. Sa svim pripremnim i pomoćnim radovima i gradilišnim transportima. Stijene i rolete u bijeloj boji. Sve mjere provjeriti u naravi. Staklena stijena - 3 kom. Stan 2 - Prizemlje Stan 5 - Prizemlje Stan 6 - Prizemlje
| 6. Staklena stijena dimenzija 3,55x2,60 m=6,34 m²x3 kom | 19.02 | m2 |  | 0
6a. | Dobava, izrada i montaža staklene stijene u sobama. Stijena se sastoji od dva polja s po jednim zaokretno-otklopnim krilom i jednog polja s fiksnim dijelom. Stijena se ugrađuje u zid od šuplje opeke od gline debljine d=30 cm, u građevinski otvor 3,55x2,60 m. Donji rub stijene je na visini 0 cm i 105 cm od gotovog poda. Okvir stijene je izveden od PVC 5 komornih profila, s izvedbom krila s 6 komornim sustavom, s neprekinutim uvučenim EPDM brtvama. U cijenu uračunata izrada kompletne stijene, sav rad i potreban materijal, sav potreban okov za otvaranje i zatvaranje krila, svi potrebni PVC profili i gumene brtve. Ostakljenje stijene je dvostruko, prozirnim IZO staklom u Low-E izvedbi punjeno plinom argonom s maksimalnim koeficijentom prolaska topline U=1,1 W/m²K (za staklo) i U=1,40 W/m²K (za komplet). U cijenu uključiti i PVC roletu. Sa svim pripremnim i pomoćnim radovima i gradilišnim transportima. Stijene i rolete u bijeloj boji. Sve mjere provjeriti u naravi. Staklena stijena - 1 kom. Stan 5 - Prizemlje
| 6a. Staklena stijena dimenzija 3,55x2,60 m=6,34 m²x1 kom | 6.34 | m2 |  | 0
7. | Dobava, izrada i montaža staklene stijene u sobama. Stijena se sastoji od četiri polja s po jednim zaokretno-otklopnim krilom. Stijena se ugrađuje u zid od šuplje opeke od gline debljine d=30 cm, u građevinski otvor 2,95x1,55 m. Donji rub stijene je na visini 105 cm od gotovog poda. Okvir stijene je izveden od PVC 5 komornih profila, s izvedbom krila s 6 komornim sustavom, s neprekinutim uvučenim EPDM brtvama. U cijenu uračunata izrada kompletne stijene, sav rad i potreban materijal, sav potreban okov za otvaranje i zatvaranje krila, svi potrebni PVC profili i gumene brtve. Ostakljenje stijene je dvostruko, prozirnim IZO staklom u Low-E izvedbi punjeno plinom argonom s maksimalnim koeficijentom prolaska topline U=1,1 W/m²K (za staklo) i U=1,40 W/m²K (za komplet). U cijenu uključiti i PVC roletu. Sa svim pripremnim i pomoćnim radovima i gradilišnim transportima. Stijena i rolete u bijeloj boji. Sve mjere provjeriti u naravi. Staklena stijena - 1 kom. Stan 6 - Prizemlje
| 7. Staklena stijena dimenzija 2,95x1,55 m=4,57 m²x1 kom | 4.57 | m2 |  | 0
8. | Dobava, izrada i montaža staklene stijene u kuhinjama. Stijena se sastoji od jednog polja s jednim zaokretno-otklopnim krilom i jednog polja s fiksnim dijelom. Stijena se ugrađuje u zid od šuplje opeke od gline debljine d=30 cm, u građevinski otvor 2,35x1,55 m. Donji rub stijene je na visini 105 cm od gotovog poda. Okvir stijene je izveden od PVC 5 komornih profila, s izvedbom krila s 6 komornim sustavom, s neprekinutim uvučenim EPDM brtvama. U cijenu uračunata izrada kompletne stijene, sav rad i potreban materijal, sav potreban okov za otvaranje i zatvaranje krila, svi potrebni PVC profili i gumene brtve. Ostakljenje stijene je dvostruko, prozirnim IZO staklom u Low-E izvedbi punjeno plinom argonom s maksimalnim koeficijentom prolaska topline U=1,1 W/m²K (za staklo) i U=1,40 W/m²K (za komplet). U cijenu uključiti i PVC roletu. Sa svim pripremnim i pomoćnim radovima i gradilišnim transportima. Stijena i rolete u bijeloj boji. Sve mjere provjeriti u naravi. Staklena stijena - 12 kom. Stan 6 - Prizemlje Stan 8 - 3. i 4. kat Stan 9 - 1. i 2. kat Stan 11 - 2. i 3. kat Stan 12 - 3. i 4. kat Stan 15 - 1., 2. i 3. kat Stan 9 - 4. kat (samo rolete)
| 8. Staklena stijena dimenzija 2,35x1,55 m=3,64 m²x12 kom | 43.68 | m2 |  | 0
| 8. Rolete dimenzija 2,35x1,55 m=3,64 m²x1 kom | 3.64 | m2 |  | 0
8a. | Sve isto kao stavka 8, samo zrcalno prema shemi. Staklena stijena - 7 kom. Stan 7 - 2., 3. i 4. kat Stan 10 - 1. i 4. kat Stan 13 - 2. i 3. kat
| 8a. Staklena stijena dimenzija 2,35x1,55 m=3,64 m²x7 kom | 25.48 | m2 |  | 0
9. | Dobava, izrada i montaža jednokrilnog prozora u ostavama. Prozor se sastoji od jednog polja s jednim zaokretno-otklopnim krilom. Prozor se ugrađuje u zid od šuplje opeke od gline debljine d=30 cm, u građevinski otvor 0,60x1,55 m. Donji rub prozora je na visini 105 cm od gotovog poda. Okvir prozora je izveden od PVC 5 komornih profila, s izvedbom krila s 6 komornim sustavom, s neprekinutim uvučenim EPDM brtvama. U cijenu uračunata izrada kompletnog prozora, sav rad i potreban materijal, sav potreban okov za otvaranje i zatvaranje krila, svi potrebni PVC profili i gumene brtve. Ostakljenje prozora je dvostruko, prozirnim IZO staklom u Low-E izvedbi punjeno plinom argonom s maksimalnim koeficijentom prolaska topline U=1,1 W/m²K (za staklo) i U=1,40 W/m²K (za komplet). U cijenu uključiti i PVC roletu. Sa svim pripremnim i pomoćnim radovima i gradilišnim transportima. Prozor i rolete u bijeloj boji. Sve mjere provjeriti u naravi.
Prozor - 33 kom. Stan 2 - Prizemlje Stan 5 - Prizemlje Stan 6 - Prizemlje Stan 7 - 2., 3. i 4. kat Stan 8 - 1., 2., 3. i 4. kat Stan 9 - 1., 2., 3. i 4. kat Stan 10 - 1., 2. i 4. kat Stan 11 - 1., 2. i 3. kat Stan 12 - 1., 2., 3. i 4. kat Stan 13 - 2., 3. i 4. kat Stan 14 - 1. i 3. kat Stan 15 - 1., 2., 3. i 4. kat
| 9. Jednokrilni prozor dimenzija 0,60x1,55 m=0,93 m²x33 kom | 30.69 | m2 |  | 0
10. | Dobava, izrada i montaža staklene stijene u dnevnim boravcima i sobama. Stijena se sastoji od dva polja s po jednim zaokretno-otklopnim krilom i jednog polja s fiksnim dijelom. Stijena se ugrađuje u zid od šuplje opeke od gline debljine d=30 cm, u građevinski otvor 3,55x2,60 m. Donji rub stijene je na visini 0 cm i 105 cm od gotovog poda. Okvir stijene je izveden od PVC 5 komornih profila, s izvedbom krila s 6 komornim sustavom, s neprekinutim uvučenim EPDM brtvama. U cijenu uračunata izrada kompletne stijene, sav rad i potreban materijal, sav potreban okov za otvaranje i zatvaranje krila, svi potrebni PVC profili i gumene brtve. Ostakljenje stijene je dvostruko, prozirnim IZO staklom u Low-E izvedbi punjeno plinom argonom s maksimalnim koeficijentom prolaska topline U=1,1 W/m²K (za staklo) i U=1,40 W/m²K (za komplet). U cijenu uključiti i PVC roletu. Sa svim pripremnim i pomoćnim radovima i gradilišnim transportima. Stijena i rolete u bijeloj boji. Sve mjere provjeriti u naravi. Staklena stijena - 29 kom. Stan 7 - 2., 3. i 4. kat Stan 8 - 1., 2., 3. i 4. kat Stan 9 - 1., 2. i 3. kat Stan 10 - 1., 2. i 4. kat Stan 11 - 1., 2. i 3. kat Stan 12 - 1., 2., 3. i 4. kat Stan 13 - 2., 3. i 4. kat Stan 14 - 1. i 3. kat Stan 15 - 1., 2., 3. i 4. kat Stan 9 - 4. kat (samo rolete)
| 10. Staklena stijena dimenzija 3,55x2,60 m=6,34 m²x29 kom | 183.86 | m2 |  | 0
| 10. Rolete dimenzija 3,55x2,60 m=6,34 m²x1 kom | 6.34 | m2 |  | 0
10a. | Sve isto kao i stavka 10, samo zrcalno. Staklena stijena - 20 kom. Stan 7 - 2., 3., i 4. kat Stan 9 - 1., 2. i 3. kat Stan 10 - 1., 2. i 4. kat Stan 12 - 1., 2., 3. i 4. kat Stan 13 - 2., 3. i 4. kat Stan 15 - 1., 2., 3. i 4. kat Stan 9 - 4. kat (samo rolete)
| 10a. Staklena stijena dimenzija 3,55x2,60 m=6,34 m²x10 kom | 63.4 | m2 |  | 0
| 10a. Rolete dimenzija 3,55x2,60 m=6,34 m²x1 kom | 6.34 | m2 |  | 0
11. | Dobava, izrada i montaža staklene stijene u dnevnim boravcima i sobama. Stijena se sastoji od dva polja s po jednim zaokretno-otklopnim krilom i jednog polja s fiksnim dijelom. Stijena se ugrađuje u zid od šuplje opeke od gline debljine d=30 cm, u građevinski otvor 2,95x2,60 m. Donji rub stijene je na visini 0 cm i 105 cm od gotovog poda. Okvir stijene je izveden od PVC 5 komornih profila, s izvedbom krila s 6 komornim sustavom, s neprekinutim uvučenim EPDM brtvama. U cijenu uračunata izrada kompletne stijene, sav rad i potreban materijal, sav potreban okov za otvaranje i zatvaranje krila, svi potrebni PVC profili i gumene brtve. Ostakljenje stijene je dvostruko, prozirnim IZO staklom u Low-E izvedbi punjeno plinom argonom s maksimalnim koeficijentom prolaska topline U=1,1 W/m²K (za staklo) i U=1,40 W/m²K (za komplet). U cijenu uključiti i PVC roletu. Sa svim pripremnim i pomoćnim radovima i gradilišnim transportima. Stijena i rolete u bijeloj boji. Sve mjere provjeriti u naravi. Staklena stijena -11 kom. Stan 2 - Prizemlje Stan 9 - 1., 2., i 3. kat Stan 11 - 1., 2., i 3. kat Stan 15 - 1., 2., 3. i 4. kat Stan 9 - 4. kat (samo rolete)
| 11. Staklena stijena dimenzija 2,95x2,60 m=5,14 m²x11 kom | 56.54 | m2 |  | 0
| 11. Rolete dimenzija 2,95x2,60 m=5,14 m²x1 kom | 5.14 | m2 |  | 0
12. | Dobava, izrada i montaža vrata na krovnoj kućici. Vrata se sastoje od jednog polja s jednim zaokretnim krilom i jednog polja s fiksnim dijelom. Vrata se ugrađuju u zid od šuplje opeke od gline debljine d=30 cm, u građevinski otvor 0,70x2,20 m. Donji rub vrata je na visini 0 cm od gotovog poda. Okvir vrata je izveden od PVC 5 komornih profila, s izvedbom krila s 6 komornim sustavom, s neprekinutim uvučenim EPDM brtvama. U cijenu uračunata izrada kompletnih vrata, sav rad i potreban materijal, sav potreban okov za otvaranje i zatvaranje krila, svi potrebni PVC profili i gumene brtve. Ostakljenje vrata je dvostruko, prozirnim IZO staklom u Low-E izvedbi punjeno plinom argonom s maksimalnim koeficijentom prolaska topline U=1,1 W/m²K (za staklo) i U=1,40 W/m²K (za komplet). Sa svim pripremnim i pomoćnim radovima i gradilišnim transportima. Vrata u bijeloj boji. Sve mjere provjeriti u naravi. Vrata - 1 kom.
| 12. Vrata dimenzija 0,70x2,15 m=1,51 m²x1 kom | 1.51 | m2 |  | 0
13. | Razni nepredviđeni radovi koji se mogu pojaviti. Priznavanje radova se dokazuje upisom u građevinsku knjigu i dnevnik koje mora odobriti nadzorni inženjer. U stavci obračunato 3 % radova iz stavki stolarskih radova. | paušal |  |  | 0
3.2. STOLARSKI RADOVI UKUPNO: |  | 0
3. STOLARIJA - REKAPITULACIJA
3.1. DEMONTAŽE I RUŠENJA |  | 0
3.2. STOLARSKI RADOVI |  | 0
0
Napomena!
OD UKUPNE CIJENE - MOGUĆI NEPREDVIĐENI RADOVI: |  | 0
Izvođač je za nepredviđene radove dužan tražiti odobrenje nadzornog inženjera.

## Rekapitulacija
REKAPITULACIJA
1. PROČELJA | 0
2. RAVNI KROV | 0
3. STOLARIJA | 0
UKUPNO | 0
Stručni nadzor (3 % investicije) | 0
UKUPNO | 0
PDV 25% | 0
SVEUKUPNO | 0
Napomena!
OD SVEUKUPNE CIJENE - MOGUĆI NEPREDVIĐENI RADOVI: | 0
Izvođač je za nepredviđene radove dužan tražiti odobrenje nadzornog inženjera.