## Sheet1
TROŠKOVNIK GRAĐEVINSKO-OBRTNIČKIH RADOVA ZA REKONSTRUKCIJU KROVIŠTA I DIMNJAKA NA ZGRADI SELSKA 7, 7a-c, ZAGREB
A/PROČELJA
# | Opis stavke | JM | količina | jedinična cijena | ukupno
I. PRIPREMNI RADOVI
1. | Dobava, postava, skidanje i otprema tunelske skele-prolaza za pješake (nad ulaznim prostorima) , izrađenog od bešavnih cijevi i potrebnih spojnih elemenata, sa svim potrebnim ukrućenjima i sidrenjima visine do 2.5m širine 2.6m. Pokrov tunela izraditi od mosnica položenih jedne do druge, a preko njih postaviti bitumensku ljepenku s preklopom minimalno ili alternativno PVC foliju. Izvođač radova dužan je u nivou pločnika izvesti ograđeni prostor za odlaganje potrebnih materijala, a u skladu s rješenjem o zauzimanju javno-prometne površine, što je uključeno u cijenu skele. Prije izvedbe skele potrebno je izraditi projekt skele od strane izvođača, odnosno inženjera ovlaštenog za navedeni posao, koji će sadržavati dokaz o mehaničkoj otpornosti i stabilnosti konstrukcije. U cijeni uključiti, dobava i postava table gradilišta koja je označena sukladno građevinskoj regulativi i predmetnom natječaju. Obračun se vrši po m² vertikalne projekcije površine skele. U cijenu uračunati i naknadu za zauzimanje javne površine. | m² | 40
2. | Dobava, postava, skidanje i otprema cijevne fasadne skele od bešavnih cijevi (visina montaže do 118,00 m visine ukupno sa visinom prolaza za pješake), na već postavljenu tunelsku skelu. Skelu izvesti prema postojećim HTZ propisima i u svemu kako je opisano u općim uvjetima. U jediničnu cijenu uključiti i zaštitni zastor od jutenih ili plastičnih traka koje se postavljaju s vanjske strane skele po cijeloj površini. Skelu je potrebno osigurati od prevrtanja sidrenjem, a od udara groma uzemljenjem. Potrebno je izvesti pomoćne željezne ili drvene ljestve -penjalice u svrhu vertikalne komunikacije po skeli. U cijeni je i osiguranje i zaštita na rubnim dijelovima skele. Skelu podići za 1 m od vijenca zgrade. Prije izvedbe skele potrebno je izraditi projekt skele od strane izvođača, odnosno inženjera ovlaštenog za navedeni posao, koji će sadržavati dokaz o mehaničkoj otpornosti i stabilnosti konstrukcije. Izvođač snosi troškove zauzeća javne površine te je dužan ishoditi rješenje o zauzeću javne površine kod nadležnog područnog ureda. Obračun se vrši po m² vertikalne projekcije površine skele. | m² | 3204
3. | Priprema gradilišta koja uključuje zaštitu zgrade na način da tijekom radova ne dođe do oštećenja iste, osiguranje koridora za prolaz korisnika zgrade i njegova zaštita od šute i prašine te osiguranje okoline kojom se sprečava prilaz nezaposlenima tijekom radova. Sav prostor za vrijeme i nakon rušenja i demontaža, te prilikom izvođenja novih konstrukcija zaštititi od vremenskih nepogoda (vlaženja, prokišnjavanja, rashlađivanja) te osigurati i zaštititi od ostalih uvjeta koji bi mogli ometati izvođenje radova vezani za postojeće instalacije (vodovod, odvodnja, grijanje, ventilacija, elektrika, plin i drugo). Sve radove treba izvoditi sukladno propisanim higijensko tehničkim mjerama zaštite na radu, tj. paziti na rad strojeva i alata, predvidjeti moguća urušavanja te postaviti i održavati zaštitne oplate, ograde i skele, postaviti znakove upozorenja na opasnosti te zaštititi fizičke osobe i zgradu tijekom izvođenja radova. | komplet | 1
4. | Čišćenje gradilišta tokom radova, a prije početka radova na rušenjima i demontaži. Stavka uključuje sva čišćenja od smeća i otpadnog materijala, kao i ostale nespecificirane radove, zajedno s utovarom, odvozom, istovarom i planiranjem otpadnog materijala na odlagalištu. Obračun po postotku izvršenosti radova. Ponuditelj je obvezan obići gradilište prije ponude i upoznati se sa svim mogućnostima, kasnija traženja neće se uzeti u obzir. | komplet | 1
| I. PRIPREMNI RADOVI UKUPNO |  |  | ukupno Kn | 0
II. DEMONTAŽE I RUŠENJA
1. | Demontaža i privremeno deponiranje raznih elemenata na krovištu zgrade na mjesto prema odluci nadzornog inženjera i suvlasnika zgrade te ponovna montaža nakon izvedbe radova, sve zbog rekonstrukcije krovišta. U cijenu uračunat sav potreban rad, alat i pomoćni materijal (uključujuči i ploče nadstrešnice). Na terenu još obavezno provjeriti broj svake stavke, zbog moguće promjene od dana snimanja do izvođenja. Obračun po kom.
| *krovni antenski stupovi (antene) | kom | 20
2. | Demontaža postojećih pocinčanih limenih žljebova i oluka krovne odvodnje. U cijeni vertikalni i horizontalni prijenos, utovar, transport i zbrinjavanje na gradskom deponiju. Obračun po m' demontiranog žlijeba ili oluka, podžljebnog lima. | m' | 350
3. | Pažljiva demontaža postojećih antenskih kabela postavljenih na kosom krovu zgrade s privremenim deponiranjem i ponovnom ugradnjom s povezivanjem u snopove po postavljanju pokrova zgrade. Uključujući razvodne kutije i splitere. Obračun komplet | komplet | 1
4. | Demontaža postojećeg crijepova i letava tj. slojeva kosog krova (do rogova) zbog rekonstrukcije krovišta. U stavku je uključena demontaža svih elemenata pokrova, uključivo limene opšave dimnjaka, krovnih prozora, zidnih lajsni i dr. Stavka uključuje utovar, odvoz te istovar otpadnog materijala na za to predviđeni gradski deponij. Sva drvena građa ( letve) koja je u stanju za ponovnu upotrebu, potrebno je privremeno deponirati na gradilište, čuvati te ponovno ugraditi na krovište. Nadzorni inženjer dužan je prilikom demontaže pokrova sa investitorom utvrditi stanje i količinu materijala koja se može ponovno upotrijebiti. Obračun po m² krova s kosinom i m1 raznih demontiranih limenih opšava.
| crijep i letve | m² | 1237
| *razni limeni opšavi | m' | 422.05
5. | Rušenje (demontaža) dimnjaka na tavanu. Utvrditi broj dimnjaka koji se ruše sa nadzornim inženjerom, statičarem i investitorom. U cijenu uključeno rušenje, spuštanje srušenog materijala (horizontalni i vertikalni transport, iznošenje, utovar i odvoz na deponij, te troškovi sigurnosti na radu i trošak deponije.Obračun po m3 srušenog dimnjaka u sraslom stanju (prije rušenja) | m³ | 70
| II. DEMONTAŽE I RUŠENJA UKUPNO |  |  | ukupno Kn | 0
III. IZOLATERSKO-KROVOPOKRIVAČKI RADOVI
1. | Izmjena 30 % drvene građe krovišta. Drvena krovna konstrukcija se zadržava uz obavezni pregled postojeće ugrađene drvene građe od strane izvođača, nadzora i investitora. Za izmjenu drvene građe, za koju se pregledom utvrdi da nije u dobrom stanju, potrebno je prije bilo kakvih radova izmjene dobiti suglasnost nadzornog inženjera i investitora. Postojeći rogovi su dimenzija 12/14 cm, donja podrožnica 14/16 cm, gornja podrožnica 14/16, stupovi i sljemena greda 14/14, klješta 2*7/14, Nova građa se može po potrebi prilagoditi situaciji ). Nova drvena konstrukcija mora odgovarati postojećoj kvaliteti (drvo II. Klase, četinjača). Svi drveni elementi se prije ugradnje zaštićuju antifungicidnim i antiinsekticidnim premazima u slojevima prema preporuci proizvođača. U stavku je uključen pregled drvene konstrukcije, demontaža oštećene drvene građe, dobava, transport i montaža nove drvene konstrukcije. Sastavni dio stavke je sav spojni materijal i pribor. Obračun po m3 izmjenjene drvene konstrukcije.
| 12/14 | m³ | 5
| 14/16 | m³ | 12
| 2*7/14 | m³ | 2.4
2. | Dobava, izrada i postava drvenih letvi dimenzija 3/5, sloja kontraletvi 5/8 cm, paropropusne-vodonepropusne folije i dasaka 2,4 cm od jelovine (II klasa)za postavu glinenog crijepa. Razmak letava prema tehničkim uputama za postavljanje crijepa i pravilima struke. Kontraletve se postavljaju preko sloja dasaka i paropropune vodonepropusne folije. Provjetravani zračni prostor povezan s vanjskim zrakom s otvorima za provjetravanje izvedenim u razini strehe i sljemena svake krovne plohe. U stavku uključen sav potreban rad, materijal i transport do potpune gotovosti sa postavom paropropusne i vodonepropusne folije, otporne na paranje. Stavkom obuhvaćen i fungicidni premaz novih letava. Obračun po površini krova s kosinom. | m² | 1237
3. | Dobava, transport i montaža pokrova krovišta zaobljenim biber crijepom tip kao Tondach Biber (u bakreno-smeđoj boji - suglasnost investitora) ili jednako vrijedan. Veličina crijepa cca. 190 x 400 mm. Pokrov obuhvaća crijep 1/1 - 3/4, podsljemeni crijep, okapni crijep, crijep zračnik, podsljemeni zračnik, setove za krovne proboje (antena, ventilacija), rubne fazonske elemente, kao i fazonske komade i mrežice za provjetravanje krova. Primjenu i mjesto ugradnje svih elemenata izvoditelj je dužan dostaviti na odobrenje projektantu. U cijenu uključeni svi potrebni čelični pocinčani opšavi oko prodora na krovu te trake za priključak na zid/dimnjak i ostali spojni i priključni materijal i pribor. Boju i završnu obradu crijepa odobrava konzervatorski odjel ili investitor. U cijeni uključeni svi završni i prelazni elementi krova kao što su: elementi za provjetravanje, mrežice protiv ptica i insekata i sl. U cijenu uključena i dobava i montaža snjegobrana, iz sustava u skladu sa odabranim biber crijepom. Obračun po m2 krovne plohe. | m² | 1237
4. | Dobava, transport i montaža pokrova sljemena krovišta tipskim sljemenjacima iz odabranog sustava krovišta. Sljemenjaci se postavljaju pomoću sljemenih kopči. Tip sljemenaka, njihova obrada i boja odgovarajući pokrovu biber crijepom. U cijenu uključen sav spojni pribor i materijal. Obračun po m1 sljemena odnosno grebena. | m' | 105
5. | Dobava, izrada i postava - učvršćenje drvenih platica dimenzije 5/15, s obje strane podrožnice (podrožnice gornjea i donja). Platice je potrebno učvrstiti kroz podrožnicu navojnom šipkom i maticama+pločice fi10 svakih 80-100 cm s predhodnim bušenjem rupa (spoj dvije platice i podrožnice). U stavku uključen sav potreban rad, materijal i transport do potpune gotovosti. Stavkom obuhvaćen i fungicidni premaz novih platica. Obračun po m2 potrebne građe.
| platice | m³ | 5
| materijal za učvršćenje | kom | 290
| III. IZOLATERSKI I KROVOPOKRIVAČKI RADOVI UKUPNO |  |  | ukupno Kn | 0
IV. LIMARSKI RADOVI KOSI KROV
1. | Nabava materijala, izrada i postava krovnih lajsni i opšava od pocinčanog lima (HRN C.B4.081), debljine 0,7-0,9 mm, iz jednog ili dva dijela. Pocinčani lim (sukladno konzervatorima). Ulaganje odgovarajućeg sloja podložne trake kao dodatnog osiguranja od povratne vode. Stavka uključuje sav pomoćni materijal te sidrene, pričvrsne i montažne elemente potrebne za izvedbu do potpune gotovosti i funkcionalnosti. Obračun po m1. Napomena: prilikom izrade podžljebnog lima potrebno je okap udaljiti od ruba za 3-4 cm zbog kanije izvedbe toplinske izolacije i fasade.
| *lim za usmjeravanje vode u žljeb R.Š. = cca 35 cm | m' | 170
| *podžljebni lim R.Š. = cca 70 cm | m' | 170
| *opšav dimnjaka R.Š. = cca 50 cm | m' | 82.05
| *dilatacijska lajsna kroviša R.Š. = cca 50 cm | m' | 17.75
| *opšav krovnih prozora R.Š. = cca 30cm (tipski plastificirani lim) | m' | 38.4
2. | Dobava, izrada i postava horizontalnih kvadratnih žljebova, od pocinčanog lima, debljine 0,7-0,9 mm, uključivo obujmice, nosače i sav sitni i spojni materijal. Plastifikacija u boji po izboru projektanta prema predloženom uzorku. Stavka uključuje dobavu i postavu svog pomoćnog materijala potrebnog za izvedbu do potpune gotovosti i funkcionalnosti. Labuđi vrat obračunat kao 1 kom = 1m' vertikalnog odvoda Obračun po m1.
| horizontalna odvodnja R.Š. = cca 50cm | m' | 170
| IV. LIMARSKI RADOVI KOSI KROV UKUPNO |  |  | ukupno Kn | 0
V. ZIDARSKI RADOVI
1. | Zidanje dimnjaka Ytong COMPACT pločama debljine 12,5 cm prema postojećem stanju dimnjaka (sukladno detalju, dim. cca. 145*40*540, 170*40*540 ili prema postojećem stanju). U cijenu uključeni rad, materijal i pribor do potpune gotovosti. Prvi red Ytong ploča postavlja se u produžni mort. Svi gornji slojevi zidaju se prema uputama koristeći Ytong bijeli tankoslojni M10. Obračun po m3 zidanog dimnjaka u sraslom stanju (nakon izvođenja) | m³ | 70
2. | Dobava i ugradnja vratašca dimnjaka od plastificiranog ili pocinčanog lima sukladno uputama proizvođača. Broj vratašaca prema broju dimovodnih kanala i dimnjaka. Obračun prema kompletno izvedenim i montiranim vratašcima do potpune funkcionalnosti. | kom | 90
3. | Dobava materijala i izvedba betonskih kapa(ploča) dimnjaka sukladno detalju. Stavka uključuje izradu potrebnog kalupa, betoniranje kapa (agregat 0-16 mm, uključena armatura, glatka oplata, obavezno vibrirati), svi transporti i montaža kape na dimnjaku sa svim potrebnim spojnim, veznim i pomoćnim materijalom, skelama i zaštitom. Uključen sav rad i materijal do potpune gotovosti, obračun po komadu postavljene kape dimnjaka. | kom | 18
4. | Stabilizacija dimnjaka za kosu krovnu konstrukciju L čeličnim profilima 80*80*8 (S235JR) sukladno detalju unutar projekta (cca. 6m po komadu). Uključen sav rad i materijal do potpune gotovosti, obračun po komadu stabilizacije. | kom | 18
5. | Završna obrada dimnjaka sa vanjske strane iznad kosine krova polimerno -cementnim ljepilom u koje se utiskuje tekstilno-staklena mrežica alkalno otporna sa preklopima od 10 cm ,koja se pregletava drugim slojem polimerno -cementnog ljepila . Sistem se izvodi na Ytong blokovima. Stavka uključuje postavljanje svih potrebnih elemenata, rubnih profila za dimnjak (sa mrežicom) i ojačanja na sve rubove, uglove, otvore i dr. | m² | 280
| V. ZIDARSKI RADOVI UKUPNO |  |  | ukupno Kn | 0
VI. STOLARSKI RADOVI
1. | Dobava i ugradnja krovnog prozora (izlaza na krov) od drvene jezgre obložene zaštitnim slojem, središnji i gornji ovjes, ručka za otvaranje s gornje i donje strane, ventilacijski preklop, dvostruko brtvljenje, dvostruko energetsko staklo (4mm laminirano + 16mm argon + 4mm vanjsko kaljeno) Upr=1.4W/m2K (Ust=1.1W/m2K), ugraditi hidroizolacijski set; Potrebne mjere provjeriti na licu mjesta. Ugradnju izvršiti prema uputstvima proizvođača. U cijenu stavke uračunato je uzimanje mjera na licu mjesta, dobava i ugradnja. Obračun prema kompletno izvedenim i montiranim prozorima do potpune funkcionalnosti.
| *krovni prozor dim. cca 0,55*0,80 =0,48 m² | kom | 12
| VI. STOLARSKI RADOVI UKUPNO |  |  | ukupno Kn | 0
VII. OSTALI RADOVI
1. | Demontaža gromobranske instalacije zgrade (na krovu) zbog izvođenja novih slojeva krovne konstrukcije. Stavka uključuje demontažu, utovar, odvoz te istovar otpadnog materijala na za to predviđeni gradski deponij. Obračun po m' | m' | 120
2. | Montaža nove gromobranske instalacije zgrade (na krovu) zbog izvođenja novih slojeva krovne konstrukcije. U stavku uključen sav potreban alat, materijal i spojni pribor za završnu obradu do potpune funkcionalnosti. O stanju i funkcionalnosti spajanja nove na postojeću instalaciju potrebno je konzultirati se nadzornim inženjerom. Po završetku radova potrebno je napraviti ispitivanje instalacija te dostaviti elaborat ispitivanja nadzornom inženjeru i investitoru. Obračun po m' | m' | 120
| VII. OSTALI RADOVI UKUPNO |  |  | ukupno Kn | 0
| REKAPITULACIJA |  |  |  | UKUPNO
| I. PRIPREMNI RADOVI |  |  |  | 0
| II. DEMONTAŽE I RUŠENJA |  |  |  | 0
| III. IZOLATERSKO-KROVOPOKRIVAČKI RADOVI |  |  |  | 0
| IV. LIMARSKI RADOVI KOSI KROV |  |  |  | 0
| V. ZIDARSKI RADOVI |  |  |  | 0
| VI. STOLARSKI RADOVI |  |  |  | 0
| VII. OSTALI RADOVI |  |  |  | 0
| SVEUKUPNO (bez PDV-a) |  |  |  | 0
| PDV (25%) |  |  |  | 0
| SVEUKUPNO (s PDV-om) |  |  |  | 0
| KOORDINATOR II - STRUČNJAK ZAŠTITE NA RADU U FAZI IZVOĐENJA (s PDV-om) |  |  |  | 0
| STRUČNI NADZOR ( 3,5% OD INVESTICIJE S PDV-om) |  |  |  | 0
| SVEUKUPNO IZVOĐENJE + STRUČNI NADZOR + KOORDINATOR II (s PDV-om) |  |  |  | 0